## 1 工程量清单招标控制价
|  |  |  | 阜阳师范学院附属中小学教学实验楼室外消防改造工程 | [5 empty] | 工程
工程量清单招标控制价
202909.80
| 控制价（标底） |  |  |  | （小写）
贰拾万贰仟玖佰零玖元捌角零分
（大写）
工程造价 咨询单位：
(单位盖章)
法定代表人 或其授权人：
(签字盖章)
（签字盖造价工程师执业专用章）
审核人：
（签字盖造价专业人员专用章）
编制人：
2018-06-14
编制时间：

## 2 D.3 单位工程最高投标限价汇总表
D.3 单位工程最高投标限价汇总表
工程名称：阜阳师范学院附属中小学教学实验楼室外消防改造工程 |  |  |  | 标段： |  | 第1页 共1页
序号 | 汇总内容 |  | 金额(元) |  | 其中：材料、设备暂估价（元）
1 | 分部分项工程费 |  | 178119.33
1.1 | 室外消防管网 |  | 96805.26
1.2 | 教学实验楼消防设施更换 |  | 78869.59
1.3 | 高中教学楼给水管接市政给水管网 |  | 2444.48
2 | 措施项目费 |  | 2351.06
2.1 | 夜间施工增加费 |  | 186.59
2.2 | 二次搬运费 |  | 373.18
2.3 | 冬雨季施工增加费 |  | 261.23
2.4 | 已完工程及设备保护费 |  | 111.96
2.5 | 工程定位复测费 |  | 223.91
2.6 | 非夜间施工照明费 |  | 223.91
2.7 | 临时保护设施费 |  | 37.32
2.8 | 赶工措施费 |  | 932.96
3 | 不可竞争费 |  | 3993.06
3.1 | 安全文明施工费 |  | 3993.06
3.2 | 工程排污费
4 | 其他项目
4.1 | 暂列金额
4.2 | 专业工程暂估价
4.3 | 计日工
4.4 | 总承包服务费
5 | 税金 |  | 18446.35
工程造价=1+2+3+4+5 |  |  | 202909.80
测评合格编号:2018JS-03【新点造价软件V10.0安徽版】

## 3 E.1 分部分项工程量清单计价表
E.1 分部分项工程量清单计价表
工程名称：阜阳师范学院附属中小学教学实验楼室外消防改造工程 | [7 empty] | 标段： |  | 第1页 共5页
序号 | 项目编码 | 项目名称 | 项目特征描述 |  | 计量 单位 | 工程量 | 金额（元）
[7 empty] | 综合单价 |  | 合价 |  | 其中
[11 empty] | 定额 人工费 | 定额 机械费 | 暂估价
室外消防管网
1 | 010101003001 | 挖沟槽土方 | 1、土壤类别：三、四类土 2、挖土深度：80mm |  | m3 | 219.730 | 37.49 |  | 8237.68 |  | 6536.97
2 | 010103001001 | 回填方 | 1、密实度要求：0.94 2、分层夯实、余土外运 |  | m3 | 219.730 | 14.63 |  | 3214.65 |  | 2030.31 | 461.43
3 | 041001001001 | 拆除路面及恢复 | 1、材质：混凝土路面具体以现场情况为准 2、厚度：40cm以内 3、拆除、清理、恢复原状、垃圾清运 |  | m2 | 162.460 | 80.16 |  | 13022.79 |  | 1577.49 | 1010.50
4 | 030109011001 | 潜水泵 | 1、名称：潜水泵 2、型号：BD5.5/15-15-HY 主泵一备一用，备用泵规格参数不低于主泵 3、控制柜、泵采购安装、附配件安装 |  | 套 | 1.000 | 14131.63 |  | 14131.63 |  | 749.98 | 112.78
5 | 030901002001 | 消火栓钢管 | 1、安装部位：室外埋地 2、材质、规格：热镀锌无缝钢管DN100 3、连接形式：沟槽或法兰连接 4、管道防腐处理、压力试验、管道冲洗消毒 |  | m | 443.800 | 87.19 |  | 38694.92 |  | 9910.05 | 430.49
6 | 030901011001 | 室外消火栓 | 1、安装方式：地下式室外消火栓 2、型号、规格：DN100 3、附件材质、规格：配件附件安装 |  | 套 | 2.000 | 809.97 |  | 1619.94 |  | 115.36 | 26.02
7 | 031003003001 | 阀门 | 1、类型：闸阀 2、材质：铜芯闸阀 3、规格、压力等级：DN100 1.6mpa 4、连接形式：沟槽或法兰连接 |  | 个 | 4.000 | 585.80 |  | 2343.20 |  | 172.48 | 15.76
测评合格编号:2018JS-03【新点造价软件V10.0安徽版】
E.1 分部分项工程量清单计价表
工程名称：阜阳师范学院附属中小学教学实验楼室外消防改造工程 | [7 empty] | 标段： |  | 第2页 共5页
序号 | 项目编码 | 项目名称 | 项目特征描述 |  | 计量 单位 | 工程量 | 金额（元）
[7 empty] | 综合单价 |  | 合价 |  | 其中
[11 empty] | 定额 人工费 | 定额 机械费 | 暂估价
8 | 011615001001 | 开孔（打洞） | 1、部位：泵房外墙 2、打洞部位材质：砼墙 3、洞尺寸：DN100 4、开洞、堵洞满足使用要求 |  | 个 | 2.000 | 60.00 |  | 120.00
9 | 040504001001 | 砌筑检查井 | 1、规格：1300*1200mm 2、做法：详见图纸设计说明 3、井盖、井座材质及规格：轻型球墨铸铁单层井盖井座 |  | 座 | 3.000 | 2237.99 |  | 6713.97 |  | 1659.84 | 203.91
10 | 040504001002 | 砌筑检查井 | 1、规格：1000*1000mm 2、做法：详见图纸设计说明 3、井盖、井座材质及规格：重型铸铁双层井盖井座 |  | 座 | 2.000 | 1754.56 |  | 3509.12 |  | 560.00 | 20.50
11 | 030905002001 | 水灭火系统控制装置调试 | 1、系统形式：室内外消防栓系统调试 |  | 项 | 1.000 | 5197.36 |  | 5197.36 |  | 3888.64 | 115.64
|  | 分部小计 |  |  |  | 2018-06-14 |  |  | 96805.26
教学实验楼消防设施更换
12 | 030412004001 | 装饰灯 | 1、名称：安全出口指示灯 2、规格：YJ-1*8W、自带蓄电池大于30min 3、安装形式：壁装 4、原有灯具拆除、新购灯具安装接线 |  | 套 | 30.000 | 61.60 |  | 1848.00 |  | 378.00
13 | 030412004002 | 装饰灯 | 1、名称：疏散指示灯 2、型号：单向 3、规格：YJ-1*8W、自带蓄电池大于30min 4、安装形式：壁装 5、原有灯具拆除、新购灯具安装接线 |  | 套 | 45.000 | 58.12 |  | 2615.40 |  | 567.00
测评合格编号:2018JS-03【新点造价软件V10.0安徽版】
E.1 分部分项工程量清单计价表
工程名称：阜阳师范学院附属中小学教学实验楼室外消防改造工程 | [7 empty] | 标段： |  | 第3页 共5页
序号 | 项目编码 | 项目名称 | 项目特征描述 |  | 计量 单位 | 工程量 | 金额（元）
[7 empty] | 综合单价 |  | 合价 |  | 其中
[11 empty] | 定额 人工费 | 定额 机械费 | 暂估价
14 | 030412004003 | 装饰灯 | 1、名称：疏散指示灯 2、型号：双向 3、规格：YJ-1*8W、自带蓄电池大于30min 4、安装形式：壁装 5、原有灯具拆除、新购灯具安装接线 |  | 套 | 2.000 | 63.51 |  | 127.02 |  | 25.20
15 | 030412004004 | 装饰灯 | 1、名称：应急照明灯 2、规格：YJ-2*8W、自带蓄电池大于30min 3、安装形式：壁装 4、原有灯具拆除、新购灯具安装接线 |  | 套 | 48.000 | 109.49 |  | 5255.52 |  | 604.80
16 | 010802003001 | 钢质防火门 | 1、名称：钢制甲级防火门 2、规格：0.6*2.1m 3、原有防火门拆除清运、新购防火门安装、五金配件安装 |  | m2 | 7.560 | 642.27 |  | 4855.56 |  | 239.20 | 3.93
17 | 010802003002 | 钢质防火门 | 1、名称：钢制已级防火门 2、规格：2.0*2.1m 3、原有防火门拆除清运、新购防火门安装、五金配件安装 |  | m2 | 88.200 | 602.27 |  | 53120.21 |  | 2790.65 | 45.86
18 | 030901010001 | 室内消火栓 | 1、名称：室内消防栓更换 2、箱内设备：可旋转减压稳压型SN65栓口、∮19水枪、25m长麻制衬胶水龙带、3*MF/ABC4灭火器一套 3、原有设备拆除、新购设备安装 |  | 套 | 24.000 | 327.72 |  | 7865.28 |  | 2016.00 | 6.72
测评合格编号:2018JS-03【新点造价软件V10.0安徽版】
E.1 分部分项工程量清单计价表
工程名称：阜阳师范学院附属中小学教学实验楼室外消防改造工程 | [7 empty] | 标段： |  | 第4页 共5页
序号 | 项目编码 | 项目名称 | 项目特征描述 |  | 计量 单位 | 工程量 | 金额（元）
[7 empty] | 综合单价 |  | 合价 |  | 其中
[11 empty] | 定额 人工费 | 定额 机械费 | 暂估价
19 | 030901010002 | 室内消火栓 | 1、名称：实验消防栓更换 2、箱内设备：可旋转减压稳压型SN65栓口、∮19水枪、25m长麻制衬胶水龙带、压力表 3、原有设备拆除、新购设备安装 |  | 套 | 1.000 | 377.72 |  | 377.72 |  | 84.00 | 0.28
20 | 030901013001 | 灭火器 | 1、形式：壁挂 2、规格、型号：3*MF/ABC4 3、原有设备拆除、新购设备安装 |  | 套 | 13.000 | 215.76 |  | 2804.88 |  | 7.28 | 0.13
|  | 分部小计 | [6 empty] | 78869.59
高中教学楼给水管接市政给水管网
21 | 010101003002 | 挖沟槽土方 | 1、土壤类别：三、四类土 2、挖土深度：80mm |  | m3 | 5.440 | 37.49 |  | 203.95 |  | 161.84
22 | 010103001002 | 回填方 | 1、密实度要求：0.94 2、分层夯实、余土外运 |  | m3 | 5.440 | 14.63 |  | 79.59 |  | 50.27 | 11.42
23 | 031001007001 | 钢塑复合管 | 1、安装部位：室外埋地 2、规格、压力等级：DN50 3、连接形式：螺纹或丝扣连接 4、压力试验、管道冲洗消毒、管道防腐处理 |  | m | 17.000 | 51.27 |  | 871.59 |  | 142.46 | 5.27
24 | 031001011001 | 管道碰头 | 1、材质、规格：小于DN150 2、连接形式：法兰、卡箍 3、新旧管道碰头、调试、压力试验 |  | 处 | 2.000 | 297.79 |  | 595.58 |  | 239.96 | 208.92
25 | 031003001001 | 螺纹阀门 | 1、类型：闸阀 2、材质：铜芯闸阀 3、规格、压力等级：DN50 4、连接形式：螺纹连接 |  | 个 | 1.000 | 114.68 |  | 114.68 |  | 19.46 | 3.22
测评合格编号:2018JS-03【新点造价软件V10.0安徽版】
E.1 分部分项工程量清单计价表
工程名称：阜阳师范学院附属中小学教学实验楼室外消防改造工程 | [7 empty] | 标段： |  | 第5页 共5页
序号 | 项目编码 | 项目名称 | 项目特征描述 |  | 计量 单位 | 工程量 | 金额（元）
[7 empty] | 综合单价 |  | 合价 |  | 其中
[11 empty] | 定额 人工费 | 定额 机械费 | 暂估价
26 | 041001001002 | 拆除路面及恢复 | 1、材质：沥青混凝土路面具体以现场情况为准 2、厚度：40cm以内 3、拆除、清理、恢复原状、垃圾清运 |  | m2 | 6.800 | 85.16 |  | 579.09 |  | 66.03 | 42.30
|  | 分部小计 | [6 empty] | 2444.48
测评合格编号:2018JS-03【新点造价软件V10.0安徽版】

## 4 附录F 措施项目清单计价表
附录F 措施项目清单与计价表
工程名称：阜阳师范学院附属中小学教学实验楼室外消防改造工程 |  |  |  |  | 标段： |  | 第1页 共1页
序号 | 项目编码 | 项目名称 |  | 计算基础 |  | 费率（%） |  | 金额（元）
1 | AC-01 | 夜间施工增加费 |  | 37318.35 |  | 0.500 |  | 186.59
2 | AC-02 | 二次搬运费 |  | 37318.35 |  | 1.000 |  | 373.18
3 | AC-03 | 冬雨季施工增加费 |  | 37318.35 |  | 0.700 |  | 261.23
4 | AC-04 | 已完工程及设备保护费 |  | 37318.35 |  | 0.300 |  | 111.96
5 | AC-05 | 工程定位复测费 |  | 37318.35 |  | 0.600 |  | 223.91
6 | AC-06 | 非夜间施工照明费 |  | 37318.35 |  | 0.600 |  | 223.91
7 | AC-07 | 临时保护设施费 |  | 37318.35 |  | 0.100 |  | 37.32
8 | AC-08 | 赶工措施费 |  | 37318.35 |  | 2.500 |  | 932.96
合 计 | [7 empty] | 2351.06
测评合格编号:2018JS-03【新点造价软件V10.0安徽版】

## 5 附录G 不可竞争项目清单与计价表
附录G 不可竞争项目清单与计价表
工程名称：阜阳师范学院附属中小学教学实验楼室外消防改造工程 |  |  |  |  | 标段： |  | 第1页 共1页
序号 | 项目编码 | 项目名称 |  | 计算基础 |  | 费率（%） |  | 金额（元）
1 | AF-01 | 环境保护费 |  | 37318.35 |  | 0.900 |  | 335.87
2 | AF-02 | 文明施工费 |  | 37318.35 |  | 2.800 |  | 1044.91
3 | AF-03 | 安全施工费 |  | 37318.35 |  | 2.400 |  | 895.64
4 | AF-04 | 临时设施费 |  | 37318.35 |  | 4.600 |  | 1716.64
5 | AF-05 | 工程排污费 |  | 37318.35
合 计 | [7 empty] | 3993.06
测评合格编号:2018JS-03【新点造价软件V10.0安徽版】

## 6 H.1 其他项目清单与计价汇总表
H.1 其他项目清单与计价汇总表
工程名称：阜阳师范学院附属中小学教学实验楼室外消防改造工程 |  |  | 标段： |  | 第1页 共1页
序号 | 项目名称 |  |  | 金额(元)
1 | 暂列金额
2 | 专业工程暂估价
3 | 计日工
4 | 总承包服务费
合 计
测评合格编号:2018JS-03【新点造价软件V10.0安徽版】

## 7 附录I 税金计价表
附录I 税金计价表
工程名称：阜阳师范学院附属中小学教学实验楼室外消防改造工程 |  |  |  | 标段： |  | 第1页 共1页
序号 | 项目名称 | 计算基础 |  |  | 计算基数 |  | 费率(％) | 金额(元)
1 | 增值税 | 分部分项工程费+措施项目费+不可竞争费+其他项目费 |  |  | 184463.45 |  | 10.000 | 18446.35
合 计 | [7 empty] | 18446.35
测评合格编号:2018JS-03【新点造价软件V10.0安徽版】