## 1 E.1 分部分项工程量清单计价表
E.1 分部分项工程量清单计价表
工程名称：阜阳师范学院附属中小学教学实验楼室外消防改造工程 | [7 empty] | 标段： |  | 第1页 共5页
序号 | 项目编码 | 项目名称 | 项目特征描述 |  | 计量 单位 | 工程量 | 金额（元）
[7 empty] | 综合单价 |  | 合价 |  | 其中
[11 empty] | 定额 人工费 | 定额 机械费 | 暂估价
室外消防管网
1 | 010101003001 | 挖沟槽土方 | 1、土壤类别：三、四类土 2、挖土深度：80mm |  | m3 | 219.730
2 | 010103001001 | 回填方 | 1、密实度要求：0.94 2、分层夯实、余土外运 |  | m3 | 219.730
3 | 041001001001 | 拆除路面及恢复 | 1、材质：混凝土路面具体以现场情况为准 2、厚度：40cm以内 3、拆除、清理、恢复原状、垃圾清运 |  | m2 | 162.460
4 | 030109011001 | 潜水泵 | 1、名称：潜水泵 2、型号：BD5.5/15-15-HY 主泵一备一用，备用泵规格参数不低于主泵 3、控制柜、泵采购安装、附配件安装 |  | 套 | 1.000
5 | 030901002001 | 消火栓钢管 | 1、安装部位：室外埋地 2、材质、规格：热镀锌无缝钢管DN100 3、连接形式：沟槽或法兰连接 4、管道防腐处理、压力试验、管道冲洗消毒 |  | m | 443.800
6 | 030901011001 | 室外消火栓 | 1、安装方式：地下式室外消火栓 2、型号、规格：DN100 3、附件材质、规格：配件附件安装 |  | 套 | 2.000
7 | 031003003001 | 阀门 | 1、类型：闸阀 2、材质：铜芯闸阀 3、规格、压力等级：DN100 1.6mpa 4、连接形式：沟槽或法兰连接 |  | 个 | 4.000
测评合格编号:2018JS-03【新点造价软件V10.0安徽版】
E.1 分部分项工程量清单计价表
工程名称：阜阳师范学院附属中小学教学实验楼室外消防改造工程 | [7 empty] | 标段： |  | 第2页 共5页
序号 | 项目编码 | 项目名称 | 项目特征描述 |  | 计量 单位 | 工程量 | 金额（元）
[7 empty] | 综合单价 |  | 合价 |  | 其中
[11 empty] | 定额 人工费 | 定额 机械费 | 暂估价
8 | 011615001001 | 开孔（打洞） | 1、部位：泵房外墙 2、打洞部位材质：砼墙 3、洞尺寸：DN100 4、开洞、堵洞满足使用要求 |  | 个 | 2.000
9 | 040504001001 | 砌筑检查井 | 1、规格：1300*1200mm 2、做法：详见图纸设计说明 3、井盖、井座材质及规格：轻型球墨铸铁单层井盖井座 |  | 座 | 3.000
10 | 040504001002 | 砌筑检查井 | 1、规格：1000*1000mm 2、做法：详见图纸设计说明 3、井盖、井座材质及规格：重型铸铁双层井盖井座 |  | 座 | 2.000
11 | 030905002001 | 水灭火系统控制装置调试 | 1、系统形式：室内外消防栓系统调试 |  | 项 | 1.000
分部小计
教学实验楼消防设施更换
12 | 030412004001 | 装饰灯 | 1、名称：安全出口指示灯 2、规格：YJ-1*8W、自带蓄电池大于30min 3、安装形式：壁装 4、原有灯具拆除、新购灯具安装接线 |  | 套 | 30.000
13 | 030412004002 | 装饰灯 | 1、名称：疏散指示灯 2、型号：单向 3、规格：YJ-1*8W、自带蓄电池大于30min 4、安装形式：壁装 5、原有灯具拆除、新购灯具安装接线 |  | 套 | 45.000
测评合格编号:2018JS-03【新点造价软件V10.0安徽版】
E.1 分部分项工程量清单计价表
工程名称：阜阳师范学院附属中小学教学实验楼室外消防改造工程 | [7 empty] | 标段： |  | 第3页 共5页
序号 | 项目编码 | 项目名称 | 项目特征描述 |  | 计量 单位 | 工程量 | 金额（元）
[7 empty] | 综合单价 |  | 合价 |  | 其中
[11 empty] | 定额 人工费 | 定额 机械费 | 暂估价
14 | 030412004003 | 装饰灯 | 1、名称：疏散指示灯 2、型号：双向 3、规格：YJ-1*8W、自带蓄电池大于30min 4、安装形式：壁装 5、原有灯具拆除、新购灯具安装接线 |  | 套 | 2.000
15 | 030412004004 | 装饰灯 | 1、名称：应急照明灯 2、规格：YJ-2*8W、自带蓄电池大于30min 3、安装形式：壁装 4、原有灯具拆除、新购灯具安装接线 |  | 套 | 48.000
16 | 010802003001 | 钢质防火门 | 1、名称：钢制甲级防火门 2、规格：0.6*2.1m 3、原有防火门拆除清运、新购防火门安装、五金配件安装 |  | m2 | 7.560
17 | 010802003002 | 钢质防火门 | 1、名称：钢制已级防火门 2、规格：2.0*2.1m 3、原有防火门拆除清运、新购防火门安装、五金配件安装 |  | m2 | 88.200
18 | 030901010001 | 室内消火栓 | 1、名称：室内消防栓更换 2、箱内设备：可旋转减压稳压型SN65栓口、∮19水枪、25m长麻制衬胶水龙带、3*MF/ABC4灭火器一套 3、原有设备拆除、新购设备安装 |  | 套 | 24.000
测评合格编号:2018JS-03【新点造价软件V10.0安徽版】
E.1 分部分项工程量清单计价表
工程名称：阜阳师范学院附属中小学教学实验楼室外消防改造工程 | [7 empty] | 标段： |  | 第4页 共5页
序号 | 项目编码 | 项目名称 | 项目特征描述 |  | 计量 单位 | 工程量 | 金额（元）
[7 empty] | 综合单价 |  | 合价 |  | 其中
[11 empty] | 定额 人工费 | 定额 机械费 | 暂估价
19 | 030901010002 | 室内消火栓 | 1、名称：实验消防栓更换 2、箱内设备：可旋转减压稳压型SN65栓口、∮19水枪、25m长麻制衬胶水龙带、压力表 3、原有设备拆除、新购设备安装 |  | 套 | 1.000
20 | 030901013001 | 灭火器 | 1、形式：壁挂 2、规格、型号：3*MF/ABC4 3、原有设备拆除、新购设备安装 |  | 套 | 13.000
分部小计
高中教学楼给水管接市政给水管网
21 | 010101003002 | 挖沟槽土方 | 1、土壤类别：三、四类土 2、挖土深度：80mm |  | m3 | 5.440
22 | 010103001002 | 回填方 | 1、密实度要求：0.94 2、分层夯实、余土外运 |  | m3 | 5.440
23 | 031001007001 | 钢塑复合管 | 1、安装部位：室外埋地 2、规格、压力等级：DN50 3、连接形式：螺纹或丝扣连接 4、压力试验、管道冲洗消毒、管道防腐处理 |  | m | 17.000
24 | 031001011001 | 管道碰头 | 1、材质、规格：小于DN150 2、连接形式：法兰、卡箍 3、新旧管道碰头、调试、压力试验 |  | 处 | 2.000
25 | 031003001001 | 螺纹阀门 | 1、类型：闸阀 2、材质：铜芯闸阀 3、规格、压力等级：DN50 4、连接形式：螺纹连接 |  | 个 | 1.000
测评合格编号:2018JS-03【新点造价软件V10.0安徽版】
E.1 分部分项工程量清单计价表
工程名称：阜阳师范学院附属中小学教学实验楼室外消防改造工程 | [7 empty] | 标段： |  | 第5页 共5页
序号 | 项目编码 | 项目名称 | 项目特征描述 |  | 计量 单位 | 工程量 | 金额（元）
[7 empty] | 综合单价 |  | 合价 |  | 其中
[11 empty] | 定额 人工费 | 定额 机械费 | 暂估价
26 | 041001001002 | 拆除路面及恢复 | 1、材质：沥青混凝土路面具体以现场情况为准 2、厚度：40cm以内 3、拆除、清理、恢复原状、垃圾清运 |  | m2 | 6.800
分部小计
测评合格编号:2018JS-03【新点造价软件V10.0安徽版】

## 2 附录F 措施项目清单计价表
附录F 措施项目清单与计价表
工程名称：阜阳师范学院附属中小学教学实验楼室外消防改造工程 |  |  |  |  | 标段： |  | 第1页 共1页
序号 | 项目编码 | 项目名称 |  | 计算基础 |  | 费率（%） |  | 金额（元）
1 | AC-01 | 夜间施工增加费 |  |  |  | 0.500
2 | AC-02 | 二次搬运费 |  |  |  | 1.000
3 | AC-03 | 冬雨季施工增加费 |  |  |  | 0.700
4 | AC-04 | 已完工程及设备保护费 |  |  |  | 0.300
5 | AC-05 | 工程定位复测费 |  |  |  | 0.600
6 | AC-06 | 非夜间施工照明费 |  |  |  | 0.600
7 | AC-07 | 临时保护设施费 |  |  |  | 0.100
8 | AC-08 | 赶工措施费 |  |  |  | 2.500
合 计
测评合格编号:2018JS-03【新点造价软件V10.0安徽版】

## 3 附录G 不可竞争项目清单与计价表
附录G 不可竞争项目清单与计价表
工程名称：阜阳师范学院附属中小学教学实验楼室外消防改造工程 |  |  |  |  | 标段： |  | 第1页 共1页
序号 | 项目编码 | 项目名称 |  | 计算基础 |  | 费率（%） |  | 金额（元）
1 | AF-01 | 环境保护费 |  |  |  | 0.900
2 | AF-02 | 文明施工费 |  |  |  | 2.800
3 | AF-03 | 安全施工费 |  |  |  | 2.400
4 | AF-04 | 临时设施费 |  |  |  | 4.600
5 | AF-05 | 工程排污费
合 计
测评合格编号:2018JS-03【新点造价软件V10.0安徽版】

## 4 H.1 其他项目清单与计价汇总表
H.1 其他项目清单与计价汇总表
工程名称：阜阳师范学院附属中小学教学实验楼室外消防改造工程 |  |  | 标段： |  | 第1页 共1页
序号 | 项目名称 |  |  | 金额(元)
1 | 暂列金额
2 | 专业工程暂估价
3 | 计日工
4 | 总承包服务费
合 计
测评合格编号:2018JS-03【新点造价软件V10.0安徽版】

## 5 H.2 暂列金额明细表
H.2 暂列金额明细表
工程名称：阜阳师范学院附属中小学教学实验楼室外消防改造工程 |  |  |  | 标段： | 第1页 共1页
序号 | 项目名称 |  | 计量单位 | 暂定金额(元) |  | 备注
合 计
测评合格编号:2018JS-03【新点造价软件V10.0安徽版】
说明：此表由招标人填写，如不能详列，也可只列暂定金额总额，投款人应将上述暂列金额计入投标总价中。

## 6 H.3 专业工程暂估价计价表
H.3 专业工程暂估价计价表
工程名称：阜阳师范学院附属中小学教学实验楼室外消防改造工程 |  |  |  | 标段： |  | 第1页 共1页
序号 | 工程名称 |  | 工程内容 |  | 金额(元) |  | 备注
合 计
测评合格编号:2018JS-03【新点造价软件V10.0安徽版】
说明：此表中“金额”由招标人填写。投标时，投标人应按招标人所列金额计入投标总价中。结算时按合同约定结算金额填写。

## 7 附录I 税金计价表
附录I 税金计价表
工程名称：阜阳师范学院附属中小学教学实验楼室外消防改造工程 |  |  |  | 标段： |  | 第1页 共1页
序号 | 项目名称 | 计算基础 |  |  | 计算基数 |  | 费率(％) | 金额(元)
1 | 增值税 | 分部分项工程费+措施项目费+不可竞争费+其他项目费 |  |  |  |  | 10.000
合 计
测评合格编号:2018JS-03【新点造价软件V10.0安徽版】