## 1 E.1 分部分项工程量清单计价表
E.1 分部分项工程量清单计价表
工程名称：阜阳师范学院中轴配电箱电源管线敷设工程 | [7 empty] | 标段： |  | 第1页 共2页
序号 | 项目编码 | 项目名称 | 项目特征描述 |  | 计量 单位 | 工程量 | 金额（元）
[7 empty] | 综合单价 |  | 合价 |  | 其中
[11 empty] | 定额 人工费 | 定额 机械费 | 暂估价
1 | 010101002001 | 挖一般土方 | 1、土壤类别：三、四类土 2、挖土深度：2米以内 3、土方挖填、多余土方清运、运距自行考虑 |  | m3 | 25.200
2 | 030408001001 | 电力电缆 | 1、名称：电力电缆 2、型号：YJV22—4*70+1*35 3、敷设方式、部位：穿管暗敷 4、电缆头制作安装 |  | m | 250.000
3 | 030408001002 | 电力电缆 | 1、名称：电力电缆 2、型号：YJV22—4*50+1*25 3、敷设方式、部位：穿管暗敷 4、电缆头制作安装 |  | m | 120.000
4 | 030408001003 | 电力电缆 | 1、名称：电力电缆 2、型号：YJV22—4*35+1*16 3、敷设方式、部位：穿管暗敷 4、电缆头制作安装 |  | m | 200.000
5 | 030408001004 | 电力电缆 | 1、名称：电力电缆 2、型号：YJV22—5*6 3、敷设方式、部位：穿管暗敷 4、电缆头制作安装 |  | m | 210.000
6 | 030408003001 | 电缆保护管 | 1、名称：MPP改性聚丙烯管 2、规格：DN100 3、敷设方式：顶管施工 4、顶管施工、管道连接、多余土方外运等 |  | m | 494.000
7 | 030408003002 | 电缆保护管 | 1、名称：MPP改性聚丙烯管 2、规格：DN80 3、敷设方式：顶管施工 4、顶管施工、管道连接、多余土方外运等 |  | m | 234.000
测评合格编号:2018JS-03【新点造价软件V10.0安徽版】
E.1 分部分项工程量清单计价表
工程名称：阜阳师范学院中轴配电箱电源管线敷设工程 | [7 empty] | 标段： |  | 第2页 共2页
序号 | 项目编码 | 项目名称 | 项目特征描述 |  | 计量 单位 | 工程量 | 金额（元）
[7 empty] | 综合单价 |  | 合价 |  | 其中
[11 empty] | 定额 人工费 | 定额 机械费 | 暂估价
8 | 030408003003 | 电缆保护管 | 1、名称：MPP改性聚丙烯管 2、规格：DN65 3、敷设方式：顶管施工 4、顶管施工、管道连接、多余土方外运等 |  | m | 394.000
9 | 030408003004 | 电缆保护管 | 1、名称：MPP改性聚丙烯管 2、规格：DN65 3、敷设方式：埋地暗敷 4、沟槽开挖回填、破除路面及恢复、管道连接、多余土方外运等 |  | m | 76.000
10 | 030408003005 | 电缆保护管 | 1、名称：塑料管 2、规格：DN32 3、敷设方式：明敷 4、附件安装、套管固定 |  | m | 22.800
11 | 030414002001 | 送配电装置系统调试及相关试验 | 1、配电箱、柜接线调试、附件及辅材等 2、满足现行规范标准要求，达到验收及使用条件 |  | 项 | 1.000
测评合格编号:2018JS-03【新点造价软件V10.0安徽版】

## 2 附录F 措施项目清单计价表
附录F 措施项目清单与计价表
工程名称：阜阳师范学院中轴配电箱电源管线敷设工程 |  |  |  |  | 标段： |  | 第1页 共1页
序号 | 项目编码 | 项目名称 |  | 计算基础 |  | 费率（%） |  | 金额（元）
1 | AC-01 | 夜间施工增加费 |  |  |  | 0.500
2 | AC-02 | 二次搬运费 |  |  |  | 1.000
3 | AC-03 | 冬雨季施工增加费 |  |  |  | 0.700
4 | AC-04 | 已完工程及设备保护费 |  |  |  | 0.300
5 | AC-05 | 工程定位复测费 |  |  |  | 0.600
6 | AC-06 | 非夜间施工照明费 |  |  |  | 0.600
7 | AC-07 | 临时保护设施费 |  |  |  | 0.100
8 | AC-08 | 赶工措施费 |  |  |  | 2.500
合 计
测评合格编号:2018JS-03【新点造价软件V10.0安徽版】

## 3 附录G 不可竞争项目清单与计价表
附录G 不可竞争项目清单与计价表
工程名称：阜阳师范学院中轴配电箱电源管线敷设工程 |  |  |  |  | 标段： |  | 第1页 共1页
序号 | 项目编码 | 项目名称 |  | 计算基础 |  | 费率（%） |  | 金额（元）
1 | AF-01 | 环境保护费 |  |  |  | 0.900
2 | AF-02 | 文明施工费 |  |  |  | 2.800
3 | AF-03 | 安全施工费 |  |  |  | 2.400
4 | AF-04 | 临时设施费 |  |  |  | 4.600
5 | AF-05 | 工程排污费
合 计
测评合格编号:2018JS-03【新点造价软件V10.0安徽版】

## 4 H.1 其他项目清单与计价汇总表
H.1 其他项目清单与计价汇总表
工程名称：阜阳师范学院中轴配电箱电源管线敷设工程 |  |  | 标段： |  | 第1页 共1页
序号 | 项目名称 |  |  | 金额(元)
1 | 暂列金额
2 | 专业工程暂估价
3 | 计日工
4 | 总承包服务费
合 计
测评合格编号:2018JS-03【新点造价软件V10.0安徽版】

## 5 H.2 暂列金额明细表
H.2 暂列金额明细表
工程名称：阜阳师范学院中轴配电箱电源管线敷设工程 |  |  |  | 标段： | 第1页 共1页
序号 | 项目名称 |  | 计量单位 | 暂定金额(元) |  | 备注
合 计
测评合格编号:2018JS-03【新点造价软件V10.0安徽版】
说明：此表由招标人填写，如不能详列，也可只列暂定金额总额，投款人应将上述暂列金额计入投标总价中。

## 6 H.3 专业工程暂估价计价表
H.3 专业工程暂估价计价表
工程名称：阜阳师范学院中轴配电箱电源管线敷设工程 |  |  |  | 标段： |  | 第1页 共1页
序号 | 工程名称 |  | 工程内容 |  | 金额(元) |  | 备注
合 计
测评合格编号:2018JS-03【新点造价软件V10.0安徽版】
说明：此表中“金额”由招标人填写。投标时，投标人应按招标人所列金额计入投标总价中。结算时按合同约定结算金额填写。

## 7 附录I 税金计价表
附录I 税金计价表
工程名称：阜阳师范学院中轴配电箱电源管线敷设工程 |  |  |  | 标段： |  | 第1页 共1页
序号 | 项目名称 | 计算基础 |  |  | 计算基数 |  | 费率(％) | 金额(元)
1 | 增值税 | 分部分项工程费+措施项目费+不可竞争费+其他项目费 |  |  |  |  | 10.000
合 计
测评合格编号:2018JS-03【新点造价软件V10.0安徽版】