## 分部分项工程量清单
分部分项工程量清单
工程名称:阜阳师范学院研究生公寓和人才周转房四周围墙工程施工项目
序号 | 项目编码 | 项 目 名 称 | 项目特征及工作内容 | 计量单位 | 工程数量
1 | 010101001001 | 花饰围墙 | 1、垫层:100厚C10砼垫层，素土夯实 2、基础:200厚C25砼基础 3:地面以下采用M7.5水泥砂浆MU10砖墙，地面以上采用M5.0混合砂浆MU10砖墙 4、墙体:采用承重煤矸石实心砖墙，墙厚240 5、铺贴材料:20厚200*100*20米黄色文化石贴面 6、压顶:雪花白光面花岗岩压顶、黄绣光面花岗岩压顶（详见花饰围墙立面图） 7、栏杆:采用20*20实心方钢，与50*50*4.0方钢。黑色油漆饰面（详见花饰围墙立面图） 8:土方：运出校外，运距、费用等由投标单位自行考虑。 9:未尽事宜详见图纸设计 | m | 530
2 | 010101001002 | 实体围墙 | 1、垫层:200厚C10砼垫层，素土夯实 2、基础:地面以下采用M7.5水泥砂浆MU10砖墙，地面以上采用M5.0混合砂浆MU10砖墙 2、墙体:采用承重煤矸石实心砖墙，墙厚240 4、装饰:12mm1:3水泥砂浆打底，8mm1:2水泥砂浆面层 未尽事宜详见图纸设计 | m | 315

## 措施项目清单(一)
措施项目清单
工程名称:阜阳师范学院研究生公寓和人才周转房四周围墙工程施工项目 第&P页共&S页
序号 | 项 目 名 称
1 | (土建)安全文明施工费(营改增)
2 | (装饰)安全文明施工费(营改增)

## 措施项目清单(二)
措施项目清单（二）
工程名称:阜阳师范学院研究生公寓和人才周转房四周围墙工程施工项目 第&P页共&S页
序号 | 项 目 名 称 | 项 目 特 征 及 工 作 内 容 | 计量单位 | 工程数量
1 | 混凝土、钢筋混凝土模板及支架 |  | 项 | 1
2 | 脚手架 |  | 项 | 1
3 | 垂直运输及超高降效 |  | 项 | 1
4 | 施工排水、降水 |  | 项 | 1
5 | 二次搬运费 |  | 项 | 1
6 | 大型机械设备进出场及安拆 |  | 项 | 1

## 其他项目清单
其他项目清单
工程名称:阜阳师范学院研究生公寓和人才周转房四周围墙工程施工项目 第&P页共&S页
序号 | 项 目 名 称 | 金额（元）
1 | 招标人部分 | 0
| 预留金 | 0
| 材料购置费 | 0
2 | 投标人部分 | 0
| 总承包服务费 | 0
| 零星工作项目费 | 0

## 零星工作项目表
零星工作项目表
工程名称:阜阳师范学院研究生公寓和人才周转房四周围墙工程施工项目 第&P页共&S页
序号 | 名 称 | 计量单位 | 数量
1 | 人工 |  | 0
1.1 |  |  | 0
1.2 |  |  | 0
2 | 材料 |  | 0
2.1 |  |  | 0
2.2 |  |  | 0
3 | 机械 |  | 0
3.1 |  |  | 0
3.2 |  |  | 0

## 规费和税金清单
规费和税金清单
工程名称:阜阳师范学院研究生公寓和人才周转房四周围墙工程施工项目 第&P页共&S页
序号 | 项 目 名 称
1 | 工程排污费
2 | 社会保障费
(1) | 养老保险费
(2) | 失业保险费
(3) | 医疗保险费
3 | 住房公积金
4 | 工伤保险费
5 | 税金